## FISICOQUIMICO
|  | A1 | A2 | A3
Parámetros | Unidad de medida | Aguas que pueden ser potabilizadas con desinfección | Aguas que pueden ser potabilizadas con tratamiento convencional | Aguas que pueden ser potabilizadas con tratamiento avanzado | Parámetros | Unidad de medida | A1 | A2
FÍSICOS- QUÍMICOS | [6 empty] | Aguas que pueden ser potabilizadas con desinfección | Aguas que pueden ser potabilizadas con tratamiento convencional
Aceites y Grasas | mg/L | 0,5 | 1,7 | 1,7 | MICROBIOLÓGICOS Y PARASITOLÓGICOS
Cianuro Total | mg/L | 0,07 | ** | ** | Coliformes Totales | NMP/100 ml | 50 | ** | **
Cianuro Libre | mg/L | ** | 0,2 | 0,2 | Coliformes Termotolerantes | NMP/100 ml | 20 | 2 000 | 20 000
Cloruros | mg/L | 250 | 250 | 250 | Formas Parasitarias | N° Organismo/L | 0 | ** | **
Color (b) | Color verdadero Escala Pt/Co | 15 | 100 (a) | ** | Escherichia coli | NMP/100 ml | 0 | ** | **
Conductividad | (µS/cm) | 1 500 | 1 600 | ** | Vibrio cholerae | Presencia/100 ml | Ausencia | Ausencia | Ausencia
Demanda Bioquímica de Oxígeno (DBO5) | mg/L | 3 | 5 | 10 | Organismos de vida libre (algas, protozoarios, copépodos, rotíferos, nemátodos, en todos sus estadios evolutivos) (f) | N° Organismo/L |  | <5x106
Dureza | mg/L | 500 | ** | ** |  |  | 0 |  | <5x106
Demanda Química de Oxígeno (DQO) | mg/L | 10 | 20 | 30
Fenoles | mg/L | 0,003 | ** | **
Fluoruros | mg/L | 1,5 | ** | **
Fósforo Total | mg/L | 0,1 | 0,15 | 0,15
Materiales Flotantes de Origen Antropogénico |  | Ausencia de material flotante de | Ausencia de material flotante de | Ausencia de material flotante
|  | origen antrópico | origen antrópico | de origen antrópico
Nitratos (NO3 ) (c) | mg/L | 50 | 50 | 50
-
Nitritos (NO2 ) (d) | mg/L | 3 | 3 | **
-
Amoniaco- N | mg/L | 1,5 | 1,5 | **
Oxígeno Disuelto (valor mínimo) | mg/L | ≥ 6 | ≥ 5 | ≥ 4
Potencial de Hidrógeno (pH) | Unidad de pH | 6,5 – 8,5 | 5,5 – 9,0 | 5,5 - 9,0
Sólidos Disueltos Totales | mg/L | 1 000 | 1 000 | 1 500
Sulfatos | mg/L | 250 | 500 | **
Temperatura | °C | Δ 3 | Δ 3 | **
Turbiedad | UNT | 5 | 100 | **
INORGÁNICOS
Aluminio | mg/L | 0,9 | 5 | 5
Antimonio | mg/L | 0,02 | 0,02 | **
Arsénico | mg/L | 0,01 | 0,01 | 0,15
Bario | mg/L | 0,7 | 1 | **
Berilio | mg/L | 0,012 | 0,04 | 0,1
Boro | mg/L | 2,4 | 2,4 | 2,4
Cadmio | mg/L | 0,003 | 0,005 | 0,01
Cobre | mg/L | 2 | 2 | 2
Cromo Total | mg/L | 0,05 | 0,05 | 0,05
Hierro | mg/L | 0,3 | 1 | 5
Manganeso | mg/L | 0,4 | 0,4 | 0,5
Mercurio | mg/L | 0,001 | 0,002 | 0,002
Molibdeno | mg/L | 0,07 | ** | **